## Sheet1
序号 | 功能（名称） | 设备名称（建议型号/核心配置） | 设备占地面积（㎡） | 设备操作面积（㎡） | 数量 | 使用面积小计（㎡） | 预算（万元） | 设备的用途 | 特殊要求（包含不限于荷载、用电、网络、洁净、高空间、隔振等）
1 | 智能算力与训练中心 | AI推理与训练服务器：Lenovo ThinkSystem SR675 V3，配置8张NVIDIA H100 80GB PCIe GPU、2颗AMD EPYC 9654、1TB DDR5 ECC、2块3.84TB NVMe系统盘、100GbE网卡 | 4 | 6 | 1 | 10 | 240 | 用于VLA多模态大模型训练、点云重建网络训练、在线推理与任务规划 | 建议单机柜部署；双路供电；建议精密空调；机柜承重不低于800kg；万兆/100G上联
2 | 数据存储与备份 | 集中存储：Lenovo ThinkSystem DM5100F全闪存储，建议可用容量100TB以上；配套冷备份NAS一套 | 3 | 4 | 1 | 7 | 50 | 用于点云、图像、轨迹、动作捕捉数据和模型参数集中存储、归档与回溯 | 需万兆接入；建议UPS保护；需与训练服务器高速互联
3 | 时间同步与网络 | 核心交换与授时：H3C S6850-56HF万兆交换机+PTP授时主时钟1套+42U机柜及PDU | 2.5 | 3 | 1 | 5.5 | 25 | 用于多机器人、动作捕捉、扫描系统的时间同步、数据汇聚与网络隔离 | 需支持IEEE1588 PTP；工业级布线；桥架、接地和机柜散热需预留
4 | 边缘计算节点 | 边缘推理单元：NVIDIA Jetson AGX Orin 64GB工业套件，含车载电源模组、工业相机接口板和防震机箱 | 0.8 | 1.5 | 4 | 9.2 | 24 | 用于移动机器人本体感知融合、局部路径规划、断网条件下边缘推理 | 24V供电；车载减震；与主网安全隔离；支持ROS2
5 | 移动激光扫描作业平台 | 移动扫描机器人平台：松灵AgileX RANGER MINI 3.0全向底盘+JAKA Zu 12六轴协作臂+OnRobot Quick Changer快换模块+末端扫描支架 | 10 | 14 | 3 | 66 | 200 | 形成3套可自主移动、变姿态扫描、协同补盲的具身扫描作业单元 | 地面平整度和承重需满足移动作业；需预留充电位、5G/Wi-Fi 6覆盖、急停回路
6 | 全身具身智能验证 | 人形机器人：宇树科技 Unitree R1 EDU机器人 | 3 | 10 | 2 | 26 | 30 | 用于人形具身任务规划验证、双臂动作生成、语义交互和人机协同演示 | 净空建议3m以上；需防跌倒安全区；建议与动作捕捉系统联调
7 | 半身遥操作与示教 | 半身机器人平台：宇树科技 Unitree Z1 Air双臂平台（2台Z1 Air机械臂+固定式躯干支架+遥操作手柄） | 2.5 | 6 | 2 | 17 | 36 | 用于上半身精细操作、遥操作示教、扫描动作迁移和抓持辅助定位 | 建议安装在固定基座；需局部隔振；近距离光学跟踪无遮挡
8 | 高精度主扫描设备 | 便携式高精度扫描臂：FARO Quantum Max ScanArm 3.5m 8-Axis，配激光线扫描头 | 3 | 6 | 1 | 9 | 85 | 用于关键零部件高精度三维扫描、离线建模基准获取和机器人扫描精度对照 | 恒温环境优先；避免强振动；建议配置独立计量工位
9 | 复杂曲面辅扫描设备 | 手持式三维扫描仪：Creaform HandySCAN BLACK Elite | 2 | 5 | 1 | 7 | 45 | 用于复杂曲面、狭小区域和现场补扫，提高扫描覆盖率 | 需便携工位；建议配置专用工作站；避免强光直射
10 | 全局计量与坐标统一 | 激光跟踪仪：Leica Absolute Tracker AT960，配反射球、T-Mac接口和标准靶标 | 2.5 | 5 | 1 | 7.5 | 135 | 用于建立统一全局坐标系、机器人基座标定、扫描链误差传递和精度校核 | 需大通视范围；温湿度稳定；建议设置固定测量基准点
11 | 混合定位系统 | UWB定位系统：Nooploop LinkTrack P-B系列，含8个基站、20个标签、1套主站软件 | 4 | 6 | 1 | 10 | 18 | 用于多机器人、人员和关键载荷的粗定位、协同调度和场地级实时位置管理 | 需吸顶或立杆安装；弱多径环境优先；需配合供电和网线布设
12 | 定位布局与标定实施 | 定位布局工程：AprilTag标靶墙、钢制靶座、手眼标定工装、桥架接地、安全围栏和巡检通道改造 | — | — | 1项 | — | 22 | 用于完成场地定位基准网、视觉重定位基准面和长期可复用的标定环境建设 | 需结合建筑、消防和强弱电专业联合设计；施工期需控制粉尘与振动
13 | 动作捕捉主系统 | 光学动作捕捉系统：NOKOV Mars 4H相机16台，含采集主机、校准套件、刚体/骨骼软件授权 | 10 | 15 | 1 | 25 | 50 | 用于人体动作真值采集、遥操作数据采集、机器人模仿学习和外参联合标定 | 需哑光环境；净空3m以上；杂散光控制；相机支架和同步布线需预留
14 | 动作捕捉辅系统 | 惯性动作捕捉系统：Xsens MVN Awinda Starter一套 | 1 | 3 | 1 | 4 | 18 | 用于光学遮挡场景下动作补采、野外采集和动作先验数据构建 | 需规避磁干扰；与主系统进行时间同步
15 | 工艺工装与现场保障 | 工艺保障设备：升降工装平台、末端治具库、快充设备、电池备件、激光安全警示与联锁模块 | 6 | 10 | 1 | 16 | 25 | 用于保证连续作业、姿态切换、安全防护和设备日常保障 | 需配合动力电扩容；消防器材和电池管理要求需满足校内规范
16 | 软件平台与授权 | 软件授权：PolyWorks Inspector Premium、Geomagic Control X Essentials、ROS2/DDS调度中间件开发包 | 2 | 4 | 1 | 6 | 12 | 用于点云分析、尺寸检测、检测报告生成和多机器人调度接口开发 | 需正版授权；建议首年维保与培训一起采购
17 | 计量与耗材 | 计量与耗材包：标准球、碳纤维标尺、反光靶标、扫描贴点、易损线缆和首年维保备件 | 1 | 2 | 1 | 3 | 10 | 用于设备验收、周期校准、扫描作业消耗和首年试运行保障 | 需建立资产编号和周期送检计划
[6 empty] | 256 | 1025